## 34 KF形
様式１９－１
(Ｎo. )
K F 形 継 手 チ ェ ッ ク シ ー ト
年 月 日
継手施工者( )
管 No. お よ び 形 状
略 図
継 手 No.
清 掃
滑 剤
①ロックリング の間隔(g) |  | g1
g2
②シール キャップ |  | 数
1
2
3
4
5
6
7
8
9
10
③挿し口－ 受口すき間 |  | 上
右
下
左
④ボルト |  | 数
トルク (N・ｍ)
⑤押輪－ 受口間隔 |  | 上
右
下
左
⑥ゴム輪の 出入状態 |  | 上
右
下
左
判 定
判定基準 | ①ロックリングの間隔(g) ⑤押輪－受口間隔 ⑥ゴム輪の出入状態 |  | ：g2≦g1 ：最大値－最小値≦5mm(同一円周上) ：同一円周上にＡ,CまたはA,B,Cが同時に存在しないこと。
工事名
工 区
配管図 No.
測 点 No.
呼び径・管種

## 35 K形
様式１９－２
(Ｎo. )
K 形 継 手 チ ェ ッ ク シ ー ト
年 月 日
継手施工者( )
管 No. お よ び 形 状
略 図
継 手 No.
清 掃
滑 剤
①ボルト |  | 数
トルク (N・m)
②押輪－ 受口端面間隔(a) |  | 上
右
下
左
③受口端面－ 白線の間隔(Ａ) または胴付間隔(Ｘ) |  | 上
右
下
左
④ゴム輪の 出入状態 |  | 上
右
下
左
判 定
判定基準 | ②押輪－受口端面の間隔(a) ③受口端面－白線の間隔(Ａ) または胴付間隔（Ｘ) ④ゴム輪の出入状態 |  | ：最大値－最小値≦5mm(同一円周上) ：呼び径 75～250mmA≦ 95mm 呼び径300～600mmA≦107mm ：X≦表2の値 ：同一円周上にＡ,CまたはA,B,Cが同時に存在しないこと。
工事名
工 区
配管図 No.
測 点 No.
呼び径・管種

## 36 SⅡ形
様式１９－３
(Ｎo. )
S Ⅱ 形 継 手 チ ェ ッ ク シ ー ト
年 月 日
継手施工者( )
管 No. お よ び 形 状
略 図
継 手 No.
清 掃
滑 剤
①ロックリング の間隔ｇ |  | ｇ１
ｇ２
②バックアップリング の位置 |  | (１)
(２)
③ボルト |  | 数
トルク (Ｎ・ｍ)
④受口端面－ 白線の間隔 |  | 上
右
下
左
⑤押輪－ 受口間隔 |  | 上
右
下
左
⑥ゴム輪の 出入状態 |  | 上
右
下
左
判 定
判定基準 | ①ロックリングの間隔 ⑤押輪－受口間隔 ⑥ゴム輪の出入状態 |  | ：ｇ1とｇ2との差が1.5ｍｍ以下であること。 ：最大値－最小値≦5ｍｍ(同一円周上) ：同一円周上にＡ，ＣまたはＡ，Ｂ，Ｃが同時に存在しないこと。
⑥
工事名
工 区
配管図 No.
測 点 No.
呼び径・管種

## 37 S形
様式１９－４
(Ｎo. )
S 形 継 手 チ ェ ッ ク シ ー ト
年 月 日
継手施工者( )
管 No. お よ び 形 状
略 図
継 手 No.
清 掃
滑 剤
①ピ ー ス Ⅲ 間 隔
ロックリングと挿し口 外面のすき間 ＜1mm |  | 上
右
下
左
②Ｂ・Ｒ補強 板の位置 |  | (１)
(２)
③胴付間隔(Ｙ) |  | 上
右
下
左
④押輪－受口間隔 |  | 上
右
下
左
⑤ゴム輪の出入状態 |  | 上
右
下
左
⑥ボルト |  | 数
トルク
判 定
判定基準 | ①ピースⅢ間隔 ④押輪－受口間隔 ⑤ゴム輪の出入状態 |  | ：1.5～2ｍｍ ：最大値－最小値≦5ｍｍ(同一円周上) ：同一円周上にＡ，ＣまたはＡ，Ｂ，Ｃが同時に存在しないこと。
工事名
工 区
配管図 No.
測 点 No.
呼び径・管種

## 38 UF形
様式１９－５
(Ｎo. )
U F 形 継 手 チ ェ ッ ク シ ー ト
年 月 日
継手施工者( )
管 No. お よ び 形 状
略 図
継 手 No.
清 掃
滑 剤
留 め 金 具
①ロックリング の間隔(ｇ) |  | g1
g2
②受口－ 挿し口すき間 |  | 上
右
下
左
③受口底部－ 押輪間隔 または締め付け トルク |  | 上
右
下
左
判 定
判定基準 | ①ロックリングの間隔(ｇ) |  | ：ｇ２≦ｇ１
工事名
工 区
配管図 No.
測 点 No.
呼び径・管種

## 39 NS形
様式１９－６
(Ｎo. )
N S 形 継 手 チ ェ ッ ク シ ー ト
年 月 日
継手施工者( )
管 No. お よ び 形 状
略 図
継 手 No.
清 掃
滑 剤
受 口 溝 の 確 認
受口面－ゴム輪 間隔 (b) | ①
②
③
④
⑤
⑥
⑦
⑧
受口面－ 白線間隔 (a) | ①
③
⑤
⑦
判 定
備 考
工事名
工 区
配管図 No.
測 点 No.
呼び径・管種

## 40 NS形 継ぎ輪
様式１９－７
(Ｎo. )
N S 形 継 ぎ 輪 チ ェ ッ ク シ ー ト
年 月 日
継手施工者( )
管No. および形状
略図
清 掃
滑 剤
受 口 溝 の 確 認
①バックアップリング の向き
②ボルト |  | 数
トルク (N・ｍ)
③両挿し口端 の間隔(y1) |  | 上
右
下
左
④L' 受口端面－ 白線の間隔 |  | 上
右
下
左
⑤押輪－ 受口間隔 |  | 上
右
下
左
⑥ゴム輪の 出入状態 |  | 上
右
下
左
判 定
判定基準 | ⑤押輪－受口間隔 ⑥ゴム輪の出入状態 |  | ：最大値－最小値≦５ｍｍ(同一円周上) ：同一円周上にＡ，ＣまたはＡ，Ｂ，Ｃが同時に存在しないこと。
工事名
工 区
配管図 No.
測 点 No.
呼び径・管種

## 41 フランジ形（メタルタッチでない）
様式１９－８
(Ｎo. )
溝 形 フ ラ ン ジ 継 手 チ ェ ッ ク シ ー ト 1 ( メ タ ル タ ッ チ で な い 場 合 ) 1
年 月 日
継手施工者( )
製 品 名 お よ び 形 状
製 品 No.
略 図
継 手 No.
清 掃
接着剤使用の有無
①すきまゲージ (上限用と下限用) によるチェック |  | 上
右
下
左
②ボルト |  | 数
ゆるみ チェック
判 定
判定基準 | ①すきまゲージによるチェック ②ボルトのゆるみチェック |  | ：表4に示した上限のすきまゲージが挿入できないので、下限のすきま ゲージが挿入できること。 ：容易にゆるまないこと。
呼び圧力 1
工事名
工 区
配管図 No.
測 点 No.
呼び径・管種

## 42 フランジ形（メタルタッチ）
様式１９－９
(Ｎo. )
溝 形 フ ラ ン ジ 継 手 チ ェ ッ ク シ ー ト 1 ( メ タ ル タ ッ チ の 場 合 ) 1
年 月 日
継手施工者( )
製 品 名 お よ び 形 状
製 品 No.
略 図
継 手 No.
清 掃
接着剤使用の有無
①すきまゲージ (0.9mm厚)に よるチェック |  | 上
右
下
左
②ボルト |  | 数
トルク (N・m)
判 定
判定基準 | ①すきまゲージによるチェック ②ボルトの締め付けトルク |  | ：フランジ面間の0.9mm厚のすきまゲージが入らないこと。 ：60N・m以上
呼び圧力 1
工事名
工 区
配管図 No.
測 点 No.
呼び径・管種

## 43 フランジ形（大平面座形）
様式１９－１０
(Ｎo. )
大 平 面 座 形 フ ラ ン ジ 継 手 チ ェ ッ ク シ ー ト
年 月 日
継手施工者( )
製 品 名 および形状
製 品 No.
略 図
継 手 No.
清 掃
①ボ ル ト |  | 数
トルク (N・m)
②ガスケットの位置
判 定
判定基準 | ①ボルトの締め付けトルク ②ガスケットの位置 |  | ：表3の標準締め付けトルクによる。 ：フランジ面が平行にかたよりなく接合されていることおよびガスケットのずれがな いこと。
工事名
工 区
配管図 No.
測 点 No.
呼び径・管種